## Hoja1
VELOCIDAD DE VIENTO SEGÚN CLASE | [7 empty] | #VALUE!
Calculos y consideraciones de calculo según UNE-EN 13659:2004
Vref máxima
|  | 53.3201 | Km/h
| Vref seguridad |  |  |  |  | Clase según EN 13659
|  | 79.9802 | Km/h | [5 empty] | 1 | 75 | 50
| Presión nominal max |  |  |  |  | Categoria del terreno
|  | 50 | N/m2 | [5 empty] | IV- Zonas urbanas en las que los edificios ocupan al menos un 15% de la superficie y tienen una altura media superior a 15m
| Presión de seguridad max |  |  |  |  | Altura sobre el suelo en metros
| 1,5P | 75 | N/m2 | [5 empty] | 100 |  | IV- Zonas urbanas en las que los edificios ocupan al menos un 15% de la superficie y tienen una altura media superior a 15m100 | 2.39
CLASE | 1,5p | p | Categoria del terreno | 6 | 18 | 28 | 50 | 100
1 | 75 | 50 | I- Mar, lagos y planos de agua recorridos por el viento sobre una distancia de al menos 5Km y campiña lisa sin obstaculos | 2.56 | 3.18 | 3.45 | 3.82 | 4.29
2 | 100 | 70 | II- Campiña con setos, con o sin obstaculos aislados, arbole, casas, pequeñas granjas | 2.04 | 2.74 | 3.04 | 3.47 | 4.01
3 | 150 | 100 | III- Zonas suburbanas o industriales forestales permanentes | 1.34 | 1.61 | 1.92 | 2.35 | 2.92
4 | 250 | 170 | IV- Zonas urbanas en las que los edificios ocupan al menos un 15% de la superficie y tienen una altura media superior a 15m | 1.18 | 1.18 | 1.41 | 1.83 | 2.39
5 | 400 | 270
6 | 600 | 400 | I- Mar, lagos y planos de agua recorridos por el viento sobre una distancia de al menos 5Km y campiña lisa sin obstaculos6 | 2.56
|  |  | II- Campiña con setos, con o sin obstaculos aislados, arbole, casas, pequeñas granjas6 | 2.04
|  |  | III- Zonas suburbanas o industriales forestales permanentes6 | 1.34
|  |  | IV- Zonas urbanas en las que los edificios ocupan al menos un 15% de la superficie y tienen una altura media superior a 15m6 | 1.18
|  |  | I- Mar, lagos y planos de agua recorridos por el viento sobre una distancia de al menos 5Km y campiña lisa sin obstaculos18 | 3.18
|  |  | II- Campiña con setos, con o sin obstaculos aislados, arbole, casas, pequeñas granjas18 | 2.74
|  |  | III- Zonas suburbanas o industriales forestales permanentes18 | 1.61
|  |  | IV- Zonas urbanas en las que los edificios ocupan al menos un 15% de la superficie y tienen una altura media superior a 15m18 | 1.18
|  |  | I- Mar, lagos y planos de agua recorridos por el viento sobre una distancia de al menos 5Km y campiña lisa sin obstaculos28 | 3.45
|  |  | II- Campiña con setos, con o sin obstaculos aislados, arbole, casas, pequeñas granjas28 | 3.04
|  |  | III- Zonas suburbanas o industriales forestales permanentes28 | 1.92
|  |  | IV- Zonas urbanas en las que los edificios ocupan al menos un 15% de la superficie y tienen una altura media superior a 15m28 | 1.41
|  |  | I- Mar, lagos y planos de agua recorridos por el viento sobre una distancia de al menos 5Km y campiña lisa sin obstaculos50 | 3.82
|  |  | II- Campiña con setos, con o sin obstaculos aislados, arbole, casas, pequeñas granjas50 | 3.47
|  |  | III- Zonas suburbanas o industriales forestales permanentes50 | 2.35
|  |  | IV- Zonas urbanas en las que los edificios ocupan al menos un 15% de la superficie y tienen una altura media superior a 15m50 | 1.83
|  |  | I- Mar, lagos y planos de agua recorridos por el viento sobre una distancia de al menos 5Km y campiña lisa sin obstaculos100 | 4.29
|  |  | II- Campiña con setos, con o sin obstaculos aislados, arbole, casas, pequeñas granjas100 | 4.01
|  |  | III- Zonas suburbanas o industriales forestales permanentes100 | 2.92
|  |  | IV- Zonas urbanas en las que los edificios ocupan al menos un 15% de la superficie y tienen una altura media superior a 15m100 | 2.39